## Components
Qty | Designator | MPN | Manufacturer | Description | Provided | Generic | Do Not Place | Electric Value | Tolerance | Max. voltage | Case/Package | MPN 2 | Manufacturer 2 | MPN 3 | Manufacturer 3
3 | RV1, RV3, RV2 | EZJ-Z1V420FA | Panasonic | EXJZ Series Variable Resistor 68pF, Varistor 42V 0603 Case ¦ Panasonic Electronic Components EZJZ1V420FA | FALSE | FALSE | FALSE |  |  |  | 0603
2 | R4, R5 |  |  | Resistor, 5,1kΩ, R_0402_1005Metric | FALSE | TRUE | FALSE | 5,1kΩ |  |  | 0402
5 | C9, C4, C2, C3, C10 | C0603C104K5RAC7411 | KEMET | Multilayer Ceramic Capacitor, 0.1 uF, 50 V, ï¿½ 10%, X7R, 0603 [1608 Metric] | FALSE | TRUE | FALSE | 100 nF | 10 % | 50 V | 0603
1 | R8 | CRGCQ0603J1R0 | TE Connectivity | Fixed Resistor, Thick Film, 0.1W, 1ohm, 75V, 5% +/-Tol, 400ppm/Cel, Surface Mount, 0603 | FALSE | FALSE | FALSE | 1 Ω |  | 75 V | 0603 | CRCW06031R00JNEAIF | Vishay | ERJ-3GEYJ1R0V | Panasonic
1 | D1 |  |  | Diode, Blue, LED_0402_1005Metric, LED | FALSE | TRUE | FALSE |  |  |  | 0402
1 | Y1 | XRCGB25M000F3M00R0 | Murata | Crystal 25MHz +/-30ppm (Tol) +/-40ppm (Stability) 6pF 150Ohm 4-Pin SMD T/R | FALSE | FALSE | FALSE |  | 0.003 %
1 | U1 | ATMEGA32U4-MU | Microchip | 8-bit AVR MCU, 32 KB, 2560 Bytes, 16 MHz, 2.7 to 5.5V, VQFN-44, RoHS | TRUE | FALSE | FALSE |  |  |  | QFN
3 | R2, R1, R9 |  |  | Resistor, 22Ω, R_0402_1005Metric | FALSE | TRUE | FALSE | 22Ω |  |  | 0402
2 | R6, R7 | ERA-3AED102V | Panasonic | Res Thin Film 0603 1K Ohm 0.5% 1/10W ±25ppm/°C Molded SMD SMD Punched Carrier T/R | FALSE | TRUE | FALSE | 1 kΩ | 0.5 % | 75 V | 0603
2 | J1, J2 |  |  | Connector, PinHeader_1x12_P1.27mm_Vertical, Connector 1x12 | FALSE | TRUE | FALSE
1 | J3 |  |  | Connector, PinHeader_1x05_P1.27mm_Vertical, Conn_01x05 | FALSE | TRUE | FALSE
1 | FB1 | LI0402C221R-10 | Laird | Ferrite Beads Power Chip 220Ohm 25% 100MHz 0.3A 0.35Ohm DCR 0402 T/R | FALSE | FALSE | FALSE |  |  |  | 0402
1 | J4 | 105450-0101 | Molex | USB Connector, 24 Contact(s), Female, Right Angle, Surface Mount Terminal, Receptacle | FALSE | FALSE | TRUE |  |  | 30 V | 0101
1 | F1 | 0402L050SLKR | Littelfuse | PTC Resettable Fuse 0.5A(hold) 1A(trip) 6VDC 50A 0.5W 0.1s 0.04Ohm SMD Solder Pad 0402 T/R | FALSE | TRUE | TRUE |  |  |  | 0402
1 | D2 | SD103BWS-7-F | Diodes Inc. | Schottky Diode SOD323 200MW 1-INPUT Invert Gate, PDIP16<AZ | FALSE | FALSE | FALSE | 600 mV |  |  | SOD323
2 | TP2, TP1 |  |  | TestPoint, TestPoint_Pad_D1.0mm, TestPoint | FALSE | TRUE | FALSE